## Summary
COB CAN Validation Report
项目名称 | COB阶段验证 | 样品信息 | Part No : LOT No: Date code: TOP Mark: 封装:COB 数量:
模块名称 | CAN | 测试环境 | 硬件: RJS32K116_COB以及JTAG,DSLogic逻辑分析仪、图莫斯CAN&LIN分析仪、VP230_CAN收发模块、TJ1044GT 软件: Keil 5.28.0.0、TCANLINPro
FPGA版本 |  | 程序报告 | 固件程序: 测试报告: CAN_Validation_Report
测试人员 |  | 参考资料 | RJS32K116用户手册、CAN IP手册、CAN总线入门（瑞萨电子）
更新日期 |  | 测试时间 | 2023-10-19
测试结果 |  | 注意事项 | 系统时钟默认为72MHz
测试结论： 未通过：无。 暂无条件测试：1.CAN 2.0和CAN FD被动错误帧、过载帧；2.总线错误中断的校验错误和其他错误；3.错误被动中断；4.LOM模式；5.收发器待机模式
| Version | Date | Content | Author | Remark
| 1.0.0 | 2022-11-28 | Initial version | 毕博伦
| 2.0.0 | 2023-10-23 | COB测试 | 毕博伦

## CAN
FPGA CAN Validation Report
Module | Test Category | Test Case | Test Content | Test Description/Test Flow | Case Name/Path | Result | Remark | Result | 备注
| CAN 2.0 | 数据帧 | 标准ID发送数据帧 | Flow:主频为PLL72M，CAN波特率为1Mbps，CAN2.0B模式下发送标准ID帧给上位机 Except: |  | 通过
|  |  | 标准ID接收数据帧 | Flow:主频为PLL72M，CAN波特率为1Mbps，CAN2.0B模式下接收上位机发来的标准ID帧 Except: |  | 通过
|  |  | 扩展ID发送数据帧 | Flow:主频为PLL72M，CAN波特率为1Mbps，CAN2.0B模式下发送扩展ID帧给上位机 Except: |  | 通过
|  |  | 扩展ID接收数据帧 | Flow:主频为PLL72M，CAN波特率为1Mbps，CAN2.0B模式下接收上位机发来的扩展ID帧 Except: |  | 通过
|  | 遥控帧 | 标准ID遥控帧 | Flow:主频为PLL72M，CAN波特率为1Mbps，CAN2.0B模式下MCU发送和接收标准ID遥控帧 。 Except: |  | 通过
|  |  | 扩展ID遥控帧 | Flow:主频为PLL72M，CAN波特率为1Mbps，CAN2.0B模式下MCU发送和接收扩展ID遥控帧 。 Except: |  | 通过
|  | 过载帧 |  |  |  | 无法测试
|  | 错误帧 | 主动错误 | Flow：拔掉总线上其它设备，使用K116发送数据帧，当K116没有收到ACK后，在ACK界定符后会发送6位显性电平 |  | 通过
无法测试
| CAN FD 【仲裁域波特率：1Mb/s 数据域波特率：8Mb/s】 | CANFD加速 | 数据域波特率大于或等于1Mb/s | CAN_SBITRATE设置低速波特率，CAN_FBITRATE设置CANFD加速数据域波特率；当波特率大于1Mb/s，需要设置SSPOFF的值为F_tSEG1相同的值，并且使能TDCEN为和Tbuufer中的BRS位 |  | 通过
|  |  | 标准ID发送数据帧 | Flow:主频为PLL72M，CAN仲裁域波特率为1Mb/s，数据域波特率为8Mbps，CANFD模式下发送标准ID帧给上位机。 Except: |  | 通过
|  |  | 接收标准ID数据帧 | Flow:主频为PLL72M，CAN仲裁域波特率为1Mb/s，数据域波特率为8Mbps，CANFD模式下发送扩展ID帧给上位机。 Except: |  | 通过
|  |  | 发送扩展ID数据帧 | Flow:主频为PLL72M，CAN仲裁域波特率为1Mb/s，数据域波特率为8Mbps，CANFD模式下接收标准ID帧。 Except: |  | 通过
|  |  | 接收扩展ID数据帧 | Flow:主频为PLL72M，CAN仲裁域波特率为1Mb/s，数据域波特率为8Mbps，CANFD模式下接收扩展ID帧。 Except: |  | 通过
|  | 过载帧 |  |  |  | 无法测试
|  | 错误帧 | 主动错误 | Flow：拔掉总线上其它设备，使用K116发送数据帧，当K116没有收到ACK后，在ACK界定符后会发送6位显性电平 |  | 通过
|  |  | 被动错误 |  |  | 无法测试
| 接收过滤器 | 只接收指定的ID【标准帧和扩展帧】 | 发送不同ID的数据帧，查看接收缓冲数组情况 | Flow:主频为PLL72M，CAN波特率为1Mbps，CAN2.0B模式下设置过滤器0的ACODE=0x204、AMASK=0x0 ，设置过滤器10的ACODE=0x50A、AMASK=0x0，设置过滤器15的ACODE=0x20F、AMASK=0x0。MCU只会接收这三个ID的帧，其他会被过滤器过滤。 Except: |  | 通过 |  |  | CAN 2.0B和CAN FD测试均通过
|  | 接收指定的ID段【标准帧和扩展帧】 | 发送不同ID的数据帧，查看接收缓冲数组情况 | Flow:主频为PLL72M，CAN波特率为1Mbps，CAN2.0B模式下设置过滤器6的ACODE=0x460、AMASK=0x0F,MCU只会接收ID为0x460~0x46F段的帧，其他会被过滤器过滤。 Except: |  | 通过
|  | 仅接收扩展帧【AIDEE=1,AIDE=1】 | 发送不同ID的数据帧，查看接收缓冲数组情况 | Flow:主频为PLL72M，CAN波特率为1Mbps，CAN2.0B模式下设置过滤器2的ACODE=0x0000、AMASK=0x1FFFFFFF、AIDEE=1、AIDE=1.MCU会接收任意扩展ID的帧，其他标准ID帧会被过滤器过滤。 Except: |  | 通过
|  | 仅接收标准帧帧【AIDEE=1,AIDE=0】 | 发送不同ID的数据帧，查看接收缓冲数组情况 | Flow:主频为PLL72M，CAN波特率为1Mbps，CAN2.0B模式下设置过滤器2的ACODE=0x0000、AMASK=0x1FFFFFFF、AIDEE=1、AIDE=0.MCU会接收任意标准ID的帧，其他扩展ID帧会被过滤器过滤。 Except: |  | 通过
| 中断 | 错误中断【可编程错误警告中断】 |  |  |  | 无法测试
|  | 次发送中断(TSI) | 发送STB内数据，观察是否进入中断，TSIF是否置起 | Flow:TSIE位使能，将数据装填进STB内，发送STB内数据后，在debug模式下看程序进入中断函数，并且TSIF置起. Except: |  | 通过
|  | 主发送中断(TPI) | 发送PTB内数据，观察是否进入中断，TPIF是否置起 | Flow:使能TPIE位，将数据装填进PTB内，发送PTB内数据后，在debug模式下程序进入中断函数，并且TPIF位置起。 Except: |  | 通过
|  | RB几乎满中断(RAFI) | 设置AFWL数值，使用上位机发送，是RB中缓存的数据数目>AFWL，观察是否进入中断，RAFIF是否置起 | Flow:使能RAFIE位，设置AFWL的值为5，不释放RB缓存。在CAN上位机上依次发送5条数据帧，当k116收到第5条后，RB内的数据帧数量到达AFWL设定的数目，MCU进入RAF中断，RAFIF标志位置起。 Except: |  | 通过
|  | RB满中断(RFI) | 接收8帧数据不释放 RB，观察是否进入中断，RFIF位是否置起 | Flow:使能RFIE位，不释放RB缓存。在CAN上位机上依次发送7条数据帧，当k116收到第7条数据帧后，MCU进入RF中断，RFIF标志位置起。 Except: |  | 通过 |  |  | RB深度为7
|  | RB溢出中断(ROI) | 使用上位机发送9帧数据，RB产生溢出后进入中断 | Flow:使能ROIE位，不释放RB缓存。在CAN上位机上依次发送8条数据帧，当k116收到第8条数据帧后，MCU进入RO中断，ROIF标志位置起。 Except: |  | 通过
|  | 接收中断(RI) | 接收到一帧数据即刻进中断 | 在数据帧遥控帧接收测试中使用了RI中断 |  | 通过
|  | 总线错误中断(BEI) | 位错误(Bit Error) | Flow:使能BEIE位，使用STM32F103ZET6的IO模拟CAN格式错误波形发送到K116的CAN_RX脚上，K116进入BE中断，BEIF标志位置起，同事可以在CAN_ERROINFO寄存器KOER段查询到0x2格式错误代码。 Except: |  | 通过 |  |  | CANFD和CAN 2.0B测试通过，详情请见副表“测试截图”
|  |  | 格式错误(From Error) | Flow:使能BEIE位，使用STM32F103ZET6的IO模拟CAN格式错误波形发送到K116的CAN_RX脚上，K116进入BE中断，BEIF标志位置起，同事可以在CAN_ERROINFO寄存器KOER段查询到0x2格式错误代码。 Except: |  | 通过
|  |  | 填充错误(Stuff Error)【RJS32K116做接收单元检测】 | Flow:使能BEIE位，使用STM32F103ZET6的IO模拟CAN填充错误波形发送到K116的CAN_RX脚上，K116进入BE中断，BEIF标志位置起，同事可以在CAN_ERROINFO寄存器KOER段查询到0x3填充错误代码。 Except: |  | 通过
|  |  | 应答错误(ACK Error) | Flow:使能BEIE位，将总线上其他可以接收数据帧的设备移除只留下测试用的K116，使用K116发送一帧数据，总线上没有其他设备响应ACK，MCU进入BE中断，BEIF标志位置起，同事可以在CAN_ERROINFO寄存器KOER段查询到0x4应答错误代码。 Except: |  | 通过
|  |  | 校验错误(CRC Error) | Flow:使能BEIE位，使用STM32F103ZET6的IO模拟CANCRC错误的波形发送到K116的CAN_RX脚上，K116进入BE中断，BEIF标志位置起，同事可以在CAN_ERROINFO寄存器KOER段查询到0x5CRC错误代码。 Except: |  | 通过
|  |  | 其他错误(Other Error) |  |  | 无法测试
|  | 仲裁失利中断(ALI)【仲裁失利捕获功能】 | 总线上有另外一个设备在不同的发送优先级高的帧，让RJS32K116发送优先级低的数据帧，观察是否进入中断和ALC的值 | Flow:ALIE使能，RJS32K116发送ID为0x200的帧，使用CAN上位机同时发送ID为0x100的帧占用CAN总线，debug模式下观察RJS32K116进入中断，并且读取ALC值为1，为ID的从最高位数第2位仲裁失利。 Except: |  | 通过
|  | 错误被动中断(EPI) |  |  |  | 无法测试
| 回环模式 | 内部(LBMI) | 发送数据查看pRxMsg结构体和总线上是否有数据 | Flow:置位LBMI和RIE，进入调试模式，RJS32K116发送数据后，进入接收中断，读取pRxMsg结构体中RJS32K116有发送的数据，但逻辑分析仪采集到总线上无数据。 Except: |  | 通过
|  | 外部(LBME) | 发送数据查看pRxMsg结构体和总线上是否有数据【不使能SACK】 | Flow:使能LBME和RIE，进入调试模式，RJS32K116发送数据后，进入接收中断，读取pRxMsg结构体中RJS32K116有发送的数据，逻辑分析仪采集到总线上有数据，但无自应答。 Except: |  | 通过
|  |  | 发送数据查看pRxMsg结构体和总线上是否有数据【使能SACK】 | Flow:使能LBME和RIE，进入调试模式，RJS32K116发送数据后，进入接收中断，读取pRxMsg结构体中RJS32K116有发送的数据，逻辑分析仪采集到总线上有数据且有自应答 Except: |  | 通过
| 单次发送 | TPSS | TPSS或TSSS使能，则发生错误或仲裁失利，当前发送的帧不会重传 | Flow:拔掉总线上的其他接收设备，使用PTB进行数据发送，使用逻辑分析仪采集信号，查看到只发送了一帧数据 Except: |  | 通过 |  |  | 如果把这两位使能，总线上出现错误或仲裁失利，CAN不会重复发送当前帧。
|  | TSSS |  | Flow:拔掉总线上的其他接收设备，使用STB进行数据发送，使用逻辑分析仪采集信号，查看到只发送了一帧数据 Except: |  | 通过
| LOM |  |  |  |  | 无法测试
| 时间戳 | 发送时间戳 |  | Flow:主频为：PLL72M，设置CAN TIMER CLK为72分频，TTS中每个计数值为1us，对照逻辑分析仪波形，两帧数据之间的时间间隔是30ms，两个发送时间戳分之差别为0xC50和0xBE4，约为30ms左右 Except: | Time Stamp | 通过
|  | 接收时间戳 |  | Flow:主频为：PLL72M，设置CAN TIMER CLK为72分频，TTS中每个计数值为1us，使用上位机发送4帧数据给K116,每帧数据之间的时间间隔为12ms，读取到4个RTS数据每两个之间的差值为测试截图所示 Except: |  | 通过
| 收发器待机模式(CAN_STBY引脚) | CAN_STBY：PA9 PB9 |  | 给CAN_CR0寄存器的STBY位置1控制CAN_STBY引脚输出高电平。给CAN_CR0寄存器STBY位清零控制CAN_STBY引脚输出低电平 | Standby | 通过 |  |  | 由于RTL原因，PA9在使用can _stby功能时，需额外配置iocfg ctrla[26:24] = 3b011，会影响PA8的复用功能。此问题下个版本会更改
| CAN复用 | CAN_TX：PH0 PH4 PH10 PA10 PC8 CAN_RX：PH1 PH5 PH11 PA11 PC9 |  |  | CAN_AF | 通过

## 测试截图
仲裁失利中断
填充错误
格式错误
位错误
CRC错误 【波特率500K下测试】
CANFD填充错误
CANFD CRC错误
CANFD 格式错误 【无CRC界定符】
主动错误 【6个显性位】 | 被动错误
接收时间戳
发送时间戳

## Bug_Record
Bug编号 | Bug 描述 | 创建者 | 创建日期 | 解决者 | 解决日期 | Bug 状态 | 复现步骤 | 解决方法
1 | PA9复用CAN_STBY功能无效 | 毕博伦 | 2024-02-22 | 毕博伦 | 2024-02-22 | 解决 |  | 由于RTL原因，PA9在使用can _stby功能时，需额外配置iocfg ctrla[26:24] = 3b011，但也会影响PA8的复用功能。此问题下个版本会更改

## 测试方法备注
BUS ERROR中断测试外部接线方法：一定要将CANTX和CANRX相接，并且上拉，不需要接到CAN收发器上 | Bus Error错误注意事项