## Summary
COB UART(0~3) Validation Report
项目名称 | COB | 样品信息 | Part No : LOT No: Date code: TOP Mark: 封装: 数量:
模块名称 | UART(0~3) | 测试环境 | 硬件: FPGA硬件板（XC77020 FPGA-4 FPGA-5）以及JTAG,DSLogic 逻辑分析仪，图莫斯CAN&LIN分析仪、TJA10231_LIN收发器模块 软件: Keil 5.28.0.0，串口上位机、TCANLINPro
FPGA版本 |  | 程序报告
测试人员 | 毕博伦 | 参考资料 | RJS302K116用户手册、UART IP手册、LIN总线（瑞萨电子）。
更新日期 | 2024-02-18 | 测试时间 | 2024-02-18
测试结果 |  | 注意事项
测试结论：
| Version | Date | Content | Author | Remark
| 1.0.0 | 2024-02-18 | Initial version | 毕博伦

## UART
FPGA UART(0~3) Validation Report
Module | Test Category | Test Case | Test Content | Test Description/Test Flow | Case Name/Path | Result | Remark | Result
| 波特率 | 72M时钟下：200~3M波特率 |  | Flow: Except: | Baudrate | 通过
| 位宽 | 5、6、7、8、9bit | 发送不同的数据位宽 | Flow: Except: | Bit Wide | 通过
| 校验 | 奇校验、偶校验、0校验、1校验 | 1.发送数据的校验值 2.接收到的数据校验值错误触发中断 | Flow: Except: | Parity_Check | 通过
| 停止位 | 1个停止位、2个停止位 | 连续发送数据，测量停止位长度 | Flow: Except: | Stop_Bit | 通过
| 测试模式 | 自动回应模式 |  | Flow:自动回应模式下，UART能正常接收到数据，但是发送器不进行任何操作。当RXD脚收到一位数据后会将它发送到TXD脚上。 Except: | Test_Mode | 通过
|  | 本地回环模式 |  | Flow:本地回环模式下，外部发送到TXD引脚上的数据不会被移入到接收器中，内部发送器的数据不会发送到TXD引脚；但是内部发送的数据会被移入到内部接收器中。 Except: |  | 通过
|  | 远程回环模式 |  | Flow:远程回环模式下，RXD脚会与TXD脚相连，UART自身的发送器和接收器被禁止，上位机发送数据会被回传。 Except: |  | 通过
| 中断触发 | RXRDY |  | Flow: Except: | 与全双工工程一起测试的 | 通过
|  | TXRDY |  | Flow: Except: | /Interrupt/TXRDY | 通过
|  | TXEMPTY |  | Flow: Except: | /Interrupt/TXEMPTY | 通过
|  | 校验错误【4种校验类型】 |  | Flow: Except: | /Interrupt/Parity_Error | 通过
|  | 帧错误 |  | Flow: Except: | /Interrupt/Frame_Error | 通过
|  | 溢出中断 |  | Flow: Except: | /Interrupt/OVER | 通过
| 硬件流控制(CTS、RTS) | RTS脚功能测试 | UART0_RTS：PA0 UART1_RTS：PA12 | Flow:RJS32K116的RTS脚拉低后，上位机可以看到RJS32K116给RTS拉低信号，上位机发送数据，RJS32K116成功接收 Except: |  | 通过
|  | CTS脚功能测试【CTS输入改变中断在这里测的】 | UART0_CTS：PA1 UART1_CTS：PA15 | Flow:使能CTS脚电平改变中断，触发CTS脚电平改变中断后，查询CTS脚电平状态，如果为低电平则串口发送数据。 Except: |  | 通过 |  |  | 可能会出现接收数据不及时，从而造成数据丢失
| 全双工 | 查询发，中断收 |  | Flow: Except: | Full_Duplex | 通过
| 半双工 | 查询收发 |  | Flow: Except: | Half_Duplex | 通过
| 引脚复用 | UART0 | TX: PH0 PA2 PA7 PC2 RX: PH1 PA3 PA8 PC3 | Flow: Except: | UART_AF | 通过
|  | UART1 | TX: PH2 PA4 PC2 PH10 PC6 RX: PH3 PA5 PC3 PH11 PC7 | Flow: Except: |  | 通过
|  | UART2 | TX: PH4 PA9 PH8 PB9 PH14 RX: PH5 PH9 PB10 PH15 | Flow: Except: |  | 通过 |  |  | PA9在使用UART2 TX功能时需额外配置iocfg ctrla[26:24] = 3b001
|  | UART3 | TX: PH6 PH12 RX: PH7 PH13 | Flow: Except: |  | 通过
| LIN模式 | 主节点模式 | 发送节点 | Flow:RJS323K116做主机发送帧头、数据帧、校验段，使用采集卡采集LIN总线上的数据核对内容 Except: | Master_Publisher | 通过
|  |  | 收听节点 | Flow:RJS32K116发送ID为0x3D的帧头，从机接收到0X3D的帧头响应数据帧 Except: | Master_Subscriber | 通过
|  |  | 节点切换 | Flow:RJS32K116在主机模式下先设置为发送节点，发送ID为0x3D的帧头和数据帧，上位机接收成功；然后设置为收听节点，发送ID为0x2A的帧头；上位机收到ID为0x2A帧头，发送数据帧，RJS32K116接收成功。 Except: | Master_ChangeNode | 通过
|  | 从节点模式 | 发送节点 | Flow:上位机发送ID为0x3D的帧头，RJS32K116接收成功，并发送数据帧，上位机接收成功 Except: | Slaver_Publisher | 通过
|  |  | 收听节点 | Flow:上位机发送ID为0x3D的帧头和数据帧，RJS32K116接收成功 Except: | Slaver_Subscriber | 通过
|  |  | 节点切换 | Flow:RJS32K116接收到ID为0x3A的帧头进入收听节点模式收取数据帧，RJS32K116成功接收到上位机发送的数据帧。接收到ID为0x3D的帧头进入发送节点模式发送数据帧，上位机接收成功 Except: | Slaver_ChangeNode | 通过
|  | LIN唤醒信号 |  | Flow:详细见测试截图副表 Except: |  |  |  |  | 逻辑分析仪上有信号，但是没有可测试的休眠LIN设备
|  | LIN多节点通信 |  | Flow: Except: |  |  |  |  | 无LIN设备，无法测试
|  | LIN中断 | LIN传输完成中断 | Flow: Except: | LIN主机通信代码里有 | 通过
|  |  | LIN标识符发送或接收中断 | Flow: Except: | LIN从机通信代码里有 | 通过
|  |  | LIN同步间隔段发送或同步间隔段接收中断 | Flow: Except: | LIN从机通信代码里有 | 通过
|  |  | LIN帧头超时错误中断 | Flow:使用STM32F103ZET6只发送一个间隔段的LIN波形，输入到UART0_RX脚上，DEBUG模式下：RJS32K116成功进入帧头超时错误中断，相关标志位置起 Except: | LINHTEI(Header timeout) | 通过
|  |  | LIN同步容差错误中断 | Flow:RJS32K116做从机波特率为1200，上位机分别设置波特率为1400、1500、2400、4800，查到没有进入同步容差中断，UART_CSR寄存器相关标志位没有置起 Except: | LINSTEI(Synch Tolerance Error) | 有疑问
|  |  | LIN从机无应答错误中断 | Flow:RJS32K116进入主机收听节点模式，设置上位机不做响应，RJS32K116发送帧头在规定时间内没有收到上位机返回的数据帧，成功进入从机无响应中断，相关标志位置起 Except: | LINSNREI(Slave Not Responding Error) | 通过
|  |  | LIN校验和错误中断 | Flow:使用STM32F103ZET6制造一个带有校验和错误的LIN波形，输入到UART0_RX脚上，DEBUG模式下：RJS32K116成功进入校验和错误中断，相关标志位置起 Except: | LINIPEI | 通过
|  |  | LIN标识符奇偶校验错误中断 | Flow:使用STM32F103ZET6制造一个带有标识符奇偶校验错误的LIN波形，输入到UART0_RX脚上，DEBUG模式下：RJS32K116成功进入标识符奇偶校验错误中断，相关标志位置起 Except: | LINCEI | 通过
|  |  | LIN同步段不一致错误中断 | 使用STM32F103ZET6制造一个同步段不为0X55的错误LIN波形，输入到UART0_RX脚上，DEBUG模式下：RJS32K116成功进入同步段不一致错误中断，相关标志位置起 | LINISFEI(Synch Field Error) | 通过
|  |  | LIN总线错误中断 | Flow:将UART0_TX或RX任意一引脚不接到LIN收发器上，RJS32K116发送数据会触发位错误中断。 Except: | LINBEI(Bus Error) | 通过

## Bug_Record
Bug编号 | Bug 描述 | 创建者 | 创建日期 | 解决者 | 解决日期 | Bug 状态 | 复现步骤 | 解决方法
1 | PA9复用成UART2_TX，UART2无法发送数据 | 毕博伦 | 2024-02-20

## 同步容差错误
S32K116从机收听节点，波特率10Kb/s
上位机主机发送节点波特率(b/s) | 进入接收中断并完整接收到数据 | 进入同步容差中断 | 以上两个中断均没有触发
6000 |  |  | P
7000 |  |  | P
7500 |  |  | P
8000 |  | P
8500 |  | P
9000 | P
9500 | P
10500 | P
11000 | P
11500 | P
12000 |  | P
12500 |  |  | P
13000 |  |  | P
14000 |  |  | P

## LIN测试截图
帧头超时错误中断
从机无应答错误中断
校验和错误中断
标识符奇偶校验中断
同步段不一致错误中断